## Sheet1
上饶龙潭湖宾馆一层设施用房维修电器材料采购报价表
序号 | 项目名称 | 单位 | 工程量(实测） | 金额(元) |  |  | 材料及施工工艺说明
|  |  |  | 综合单价 | 综合合价 | 小计
1 | 700*500LED平板灯 | 盏 | 7 |  |  |  | 基本参数:板灯；电压吸顶灯类型智能类型111V~240V(含)；铁艺吸顶灯；PMMA高透光率灯罩；ABS+五金底盘；工艺：led灯喷漆磨砂
2 | 1100*700LED平板灯 | 盏 | 1 |  |  |  | 基本参数:板灯；电压吸顶灯类型智能类型111V~240V(含)；铁艺吸顶灯；PMMA高透光率灯罩；ABS+五金底盘；工艺：led灯喷漆磨砂
3 | 背景LED线条灯 | m | 147 |  |  |  | 基本参数:型号:DYDD01 电压:220V 防水等级:IP65 计价单位:米 安装方式:嵌入，卡扣，明装,粘贴 色温:6000K 光通量:1000lm
4 | 筒灯 | 盏 | 20 |  |  |  | 基本参数:111V~240V(含)led灯
5 | 开关、插座面板、AP面板、8口交换机、墙面模块、网关路由器、灯具电线、灯带、空调面板、 | 项 | 1 |  |  |  | 数量：五孔插座：57个；空调插座：1个；空调面板3个；双开9个，三开5个；三排插板6个、墙面AP：7个墙面模块：16双控；墙面模块：6个加电话TO+TP；交换机：7个；网关路由器：1个； 灯带146米；灯带插头20个驱动；综合单价包含损耗、不含人工。
| 墙面AP | [5 empty] | 墙面AP型号及参数:型号UAP522H；1300M双频四流千兆面板AP，7.9mm超薄设计，1个WAN/PoE千兆上联端口，1个千兆下联端口，推荐最大接入用户数40(平均带宽2-4Mbps)，无线终端最大接入数为256(理论值)，建议覆盖半径10-15m(空旷)。支持自组网(需配合UR路由器)。支持802.11a/b/g/n/ac Wave1/Wave2协议。支持小贝APP管理。支持PoE供电
| 墙面模块 | [5 empty] | 墙面模块型号及参数:型号ST-TX2102-PQ；1.86*86mm 型 2.端口：双口 3面板主体优质ABS工程塑料材质 4.含有机玻璃标签 5.防尘门优质ABS工程塑料材质 6.前拆式设计
| 4+2 POE交换机 | [5 empty] | 4+2 POE交换机型号及参数：型号US106GC-P安防系列千兆PoE交换机，交换容量12Gbps，包转发率9Mpps；4个10/100/1000Mbps电口(支持POE+，整机PoE最大输出功率65W，单端口最大输出功率30W)，固化2个uplink口；桌面式铁壳交换机；端口支持优先供电；支持标准交换、端口隔离、长距传输
| 8口千兆交换机 | [5 empty] | 8口千兆交换机型号及参数：型号US08GC非网管型塑壳交换机，交换容量16Gbps，包转发率11.9Mpps；8个10/100/1000Mbps自适应电口；桌面式塑壳小端口交换机；
| 网关路由器 | [5 empty] | 网关路由器型号及参数：型号UR7104S-P桌面式5口全千兆PoE路由器，5个千兆电口（含4个PoE口），推荐带终端数100台，推荐带宽1Gbps，整机PoE最大输出功率58W，单端口最大输出功率30W，内置AC功能，支持管理AP数32；支持IPSec VPN、L2TP VPN，支持固定IP地址、DHCP自动获取地址、PPPoE拨号等多种方式、支持短信、账号等多种接入认证方式，支持应用流控、应用阻断，支持云简平台与小贝APP管理
合计：